## FORRO
ESPECIFICAÇÃO PINTURAS FORRO - SESC FAIÇALVILLE
PROPRIETÁRIO: SESC GO
ARQUITETOS RESPONSÁVEIS: RAFAEL TAVARES
ESPECIFICAÇÃO PINTURA FORRO | AMBIENTE/USO | BRILHO | INDICAÇÃO | RENDIMENTO/DILUENTE | VOC | DENSIDADE | PH | SECAGEM FINAL (h) | ÁREA TOTAL (m²)
Pintura PVA fosca branco neve sobre massa corrida PVA (Forro de gesso em placa) | VESTIÁRIO FEMININO | FOSCA | superfícies internas e externas | 76m² galão/água potável | 16.4 | 1.37 | 8.5 | 12 | 147.87
| VESTIÁRIO MASCULINO | FOSCA | superfícies internas e externas | 76m² galão/água potável | 16.4 | 1.37 | 8.5 | 12 | 147.87
| ÁREA TOTAL + 10% = | [7 empty] | 325.314

## PINTURA
ESPECIFICAÇÃO PINTURA PAREDE - SESC FAIÇALVILLE
PROPRIETÁRIO: SESC GO
ARQUITETOS RESPONSÁVEIS: RAFAEL TAVARES
ESPECIFICAÇÃO PINTURA | AMBIENTE/USO | BRILHO | INDICAÇÃO | RENDIMENTO/DILUENTE | RODAPÉ (m) | ALTURA PINTURA (m) | PERÍMETRO (m) | **ÁREA ABERTURAS (m²) | ÁREA TOTAL (m²)
P-01/PINTURA ACRÍLICA COM TEXTURA GRAFIATO COR "CALCÁRIO"- A177 - SUVINIL | VESTIÁRIO FEMININO | _ | superfícies internas e externas | 800mL até 19m²/demão | _ | 0.71 | 16.25 | 16.3285 | 99.691
[6 empty] | 0.85 | 122.92
| VESTIÁRIO MASCULINO | _ | superfícies internas e externas | 800mL até 19m²/demão | _ | 0.71 | 16.25 | 16.3285 | 99.691
[6 empty] | 0.85 | 122.92
| ÁREA TOTAL (m²) = | [7 empty] | 199.382
P-02/PINTURA EPÓXI COR "CHÃO BATIDO" - B371 - SUVINIL | VESTIÁRIO FEMININO BANCO EXISTENTE | _ | superfícies internas e externas | 2,7L até 50m²/demão | _ | _ | _ | _ | 10.9
| VESTIÁRIO MASCULINO BANCO EXISTENTE | _ | superfícies internas e externas | 2,7L até 50m²/demão | _ | _ | _ | _ | 10.9
| ÁREA TOTAL (m²) = | [7 empty] | 21.8
* PINTURAS À TESTAR.
** NÃO FORAM CONSIDERADOS VÃO DE ESQUADRIAS MENORES DE 2m².
*** ABERTURAS GERAIS REFEREM-SE AS PASSAGENS DE UM AMBIENTE PARA OUTRO COM A PRESENÇA DE VIGA.
**** AS ÁREAS ACIMA DESCRIMINADAS SÃO REFERENTES ÀS ALTURAS REFERENTES
OBS.: TABELA REFERENTE A NORMA DE DESEMPENHO NBR 15575.

## REVESTIMENTO PAREDE
ESPECIFICAÇÃO REVESTIMENTO - SESC FAIÇALVILLE
PROPRIETÁRIO: SESC GO
ARQUITETOS RESPONSÁVEIS: RAFAEL TAVARES
REVESTIMENTO | AMBIENTE | CLASSIFICAÇÃO QUANTO À PRESENÇA DE ÁGUA | Máxima absorção de água (%)* | PEI | Absorção Profunda (m³) máxima | Coeficiente de atrito molhado | Resistência a manchas | Altura do revestimento (m) | Perímetro (m) | *Área de aberturas (m²) | Área revestimentos/ambiente (m²)
R-01/ TRADIZIONALE BIANCO 32X60CM RET. - BIANCOGRES | VESTIÁRIO FEMININO | ÁREA MOLHÁVEL | 0.1 | _ | NA | NA | 5 (3 a 5) | 1.8 | 127.14 | _ | 242.3497
[8 empty] | 1.02 | 12.03
| VESTIÁRIO MASCULINO | ÁREA MOLHÁVEL | 0.1 | _ | NA | NA | 5 (3 a 5) | 1.8 | 118.86 | _ | 222.3936
[8 empty] | 1.02 | 8.28
ÁREA TOTAL + 10% (m²) = | [10 empty] | 511.2176
R-02/ CONCRETO CINZA 20X120CM NAT RET. REF.26032E -PORTOBELLO | VESTIÁRIO FEMININO | ÁREA MOLHÁVEL | 0.5 | _ | NA | 0.6 | 5 (3 a 5) | 0.2 | 139.17 | _ | 27.834
| VESTIÁRIO MASCULINO | ÁREA MOLHÁVEL | 0.5 | _ | NA | 0.6 | 5 (3 a 5) | 0.2 | 139.17 | _ | 27.834
| ÁREA TOTAL + 10% (m²) = | [9 empty] | 61.2348
* NÃO FORAM CONSIDERADOS VÃOS DE ESQUADRIAS MENORES DE 2M².
** ABERTURAS GERAIS (REFEREM- SE AS PASSAGENS DE UM AMBIENTE PARA O OUTRO COM A PRESENÇA DE VIGA).
*** FORAM CONSIDERADOS OS 10% A MAIS DOS PRODUTOS.
**** AS ÁREAS ACIMA DESCRIMINADAS SÃO REFERENTES A ALTURAS DIFERENTES.
OBS: TABELA REFERENTE A NORMA DE DESEMPENHO NBR 15575.

## REVESTIMENTO PISO
ESPECIFICAÇÃO REVESTIMENTO - SESC FAIÇALVILLE
PROPRIETÁRIO: SESC GO
ARQUITETOS RESPONSÁVEIS: RAFAEL TAVARES
REVESTIMENTO | AMBIENTE | CLASSIFICAÇÃO QUANTO À PRESENÇA DE ÁGUA | Máxima absorção de água (%)* | PEI | Absorção Profunda (m³) máxima | Coeficiente de atrito molhado | Resistência a manchas | Área revestimentos/ ambientes (m²)
R-02/ CONCRETO CINZA 20X120CM NAT RET. REF.26032E -PORTOBELLO | VESTIÁRIO FEMININO | ÁREA MOLHÁVEL | 0.5 | _ | NA | 0.6 | 5 (3 a 5) | 15.94
| VESTIÁRIO MASCULINO | ÁREA MOLHÁVEL | 0.5 | _ | NA | 0.6 | 5 (3 a 5) | 15.94
| ÁREA TOTAL + 10% (m²) = | [6 empty] | 31.88
R-03/ URBAN BEIGE 60X60CM RET. - BIANCOGRES | VESTIÁRIO FEMININO | ÁREA MOLHÁVEL | 0.5 | _ | NA | 0.6 | 5 (3 a 5) | 134.36
| VESTIÁRIO MASCULINO | ÁREA MOLHÁVEL | 0.5 | _ | NA | 0.6 | 5 (3 a 5) | 134.36
| ÁREA TOTAL + 10% (m²) = | [6 empty] | 295.592
R-04/ SOLEIRA GRANITO VERDE UBATUBA POLIDO 20MM | VESTIÁRIO FEMININO | ÁREA MOLHÁVEL | _ | _ | _ | _ | _ | 1.23
| VESTIÁRIO MASCULINO | ÁREA MOLHÁVEL | _ | _ | _ | _ | _ | 1.23
| ÁREA TOTAL + 10% (m²) = | [6 empty] | 2.706
* NÃO FORAM CONSIDERADOS VÃOS DE ESQUADRIAS MENORES DE 2M².
** ABERTURAS GERAIS (REFEREM- SE AS PASSAGENS DE UM AMBIENTE PARA O OUTRO COM A PRESENÇA DE VIGA.
*** FORAM CONSIDERADOS OS 10% A MAIS DOS PRODUTOS.
**** AS ÁREAS ACIMA DESCRIMINADAS SÃO REFERENTES A ALTURAS DIFERENTES.
OBS: TABELA REFERENTE A NORMA DE DESEMPENHO NBR 15575.

## REVESTIMENTOS GERAIS
ESPECIFICAÇÃO REVESTIMENTO - SESC FAIÇALVILLE
PROPRIETÁRIO: SESC GO
ARQUITETOS RESPONSÁVEIS: RAFAEL TAVARES
REVESTIMENTO | AMBIENTE | ESPECIFICAÇÃO
|  | Altura revestimento (m) | Perímetro (m) | Área revestimento (m²)
G-01/ GRANITO VERDE UBATUBA POLIDO 20mm | VESTIÁRIO FEMININO PRATELEIRA DE APOIO | _ | _ | 2.35
| VESTIÁRIO MASCULINO PRATELEIRA DE APOIO | _ | _ | 2.35
| VESTIÁRIO FEMININO SABONETEIRA | _ | _ | 0.81
| VESTIÁRIO MASCULINO SABONETEIRA | _ | _ | 0.81
| VESTIÁRIO FEMININO BANCADA | _ | _ | 10.76
| VESTIÁRIO MASCULINO BANCADA | _ | _ | 7.6
| VESTIÁRIO FEMININO DIVISÓRIAS | _ | _ | 68.75
| VESTIÁRIO MASCULINO DIVISÓRIAS | _ | _ | 72.33
| ÁREA TOTAL + 10% (m²) = |  |  | 182.336