## DESCRITIVA
PLANILHA Para ORÇAMENTO Orientativa
Obra: | Novo Acesso ao Prédio do Ensino Fundamental para a Avenida C-198
Unidade: SESC Cidadania.
Local: Avenida C-197, Rua C-224, Rua C-222, quadra 498, lotes 1/21, e quadra 499, lotes 1/5 e 9/17, Jardim América, Goiânia, Goiás.
Serviço: Manutenção predial e obra de reforma.
Observação: Essa Planilha é orientativa, os serviços e quantidades descritos na mesma deverão ser conferidos pela Empresa participante do Certame.
ITEM | DESCRIÇÃO | UNID. | QUANT. | PREÇO UNITÁRIO (R$) |  | PREÇO UNITÁRIO TOTAL (R$) | PREÇO TOTAL (R$) |  | TOTAL PARCIAL (R$)
|  |  |  | MATERIAL (R$) | MÃO DE OBRA (R$) |  | MATERIAL (R$) | MÃO DE OBRA (R$)
1. | ADMINISTRAÇÃO (INCLUINDO ENCARGOS SOCIAIS)
1.1 | Despesas com taxas, ART's e despesas adminsitrativas | mês | 1
2. | SERVIÇOS INICIAIS
2.1 | Ferramentas e equipamentos (martelete, furadeira, carrinho de mão, ferramentas manuais e demais equipamentos necessários para execução da obra) | mês | 1
2.2 | E.P.I. (cintos de segurança, luvas, uniformes, botinas e demais equipamentos de proteção individual necessários para execução da obra) | mês | 1
2.3 | Remoção de entulho, incluindo caçambas de aluguel e transporte de materiais | un | 2
3. | DEMOLIÇÃO
3.1 | Demolição de caixa de passagem existente | un | 1
3.2 | Retirada de grama | m² | 33
3.3 | Abertura no gradil e retirada de mureta | m | 1.6
4. | SERVIÇOS DIVERSOS
4.1 | Compactação do terreno (onde foi retirado grama) | m² | 33
4.2 | Relocar aspersor de irrigação do jardim à uma distância de 5m | un | 1
4.3 | Fechamento lateral, fechando a passagem para o parquinho, com mureta de alvenaria nivelada | m | 6
4.4 | Relocar caixa com grelha de água pluvial (0,90x0,70x0,22m) | un | 1
4.5 | Contrapiso armado e=8cm (cimento, areia média e brita 1, traço 1:2:3) para receber o piso Goiarte tipo Bolacha | m² | 33
4.6 | Assentamento de piso Goiarte tipo Bolacha (o piso será fornecido pelo Sesc) | m² | 25
5. | SERRALHERIA
5.1 | Portão de correr 1,5x2,2m (conforme Croqui) com assentamento | m² | 3.3
5.2 | Portão de abrir 1,30x2,20m (conforme Croqui) com assentamento | m² | 2.86
5.3 | Gradil em colunas de 100X100mm#18 e tubos 50mm#18 e 30mm#18 com assentamento | m² | 18.81
6. | PINTURA
6.1 | Pintura de portões e gradis (novos e existentes) de fechamento da Unidade Sesc Cidadania | m² | 24.97
6.2 | Pintura das muretas do gradil (aplicação de textura) | m² | 6
6.3 | Pintura da estrutura metalica da marquise | m² | 10.5
7. | LIMPEZAS
7.1 | Limpeza das venezianas em policarbonato da fachada e da marquize de vidro | un | 1
7.2 | Limpeza permanente e final da obra | mês | 1
CUSTO TOTAL DA CONSTRUÇÃO SEM B.D.I.
B.D.I. (apresentar valor%)
CUSTO TOTAL DA CONSTRUÇÃO COM B.D.I.
____________________________________________________
Joaquim Eurípedes Coelho Júnior
Engenheiro Fiscal SESC - Goiás
CREA: Nº 46023/D-MG
Integração Sesc - Senac